## 330参数表
通道号 | 变量名 | 变量类型 | 通道名称 | 读写类型 | 寄存器名称 | 数据类型 | 寄存器地址 | 地址偏移 | 通道采集频次 | 通道处理 | 备注
0 | R0000 | SINGLE | 读写4WB0001 | 读写 | [4区]输出寄存器 | 16位 有符号-二进制 | 1 |  | 1 |  | 文档无名称
1 | R0001_旧工作模式兼容变量 | SINGLE | 读写4WB0002 | 读写 | [4区]输出寄存器 | 16位 无符号-二进制 | 2 |  | 1
2 | R0002_输入状态设置0 | SINGLE | 读写4WB0003 | 读写 | [4区]输出寄存器 | 16位 无符号-二进制 | 3 |  | 1
3 | R0003_输入状态设置1 | SINGLE | 读写4WB0004 | 读写 | [4区]输出寄存器 | 16位 无符号-二进制 | 4 |  | 1
4 | R0004_输入状态设置2 | SINGLE | 读写4WB0005 | 读写 | [4区]输出寄存器 | 16位 无符号-二进制 | 5 |  | 1
5 | R0005_输入状态设置3 | SINGLE | 读写4WB0006 | 读写 | [4区]输出寄存器 | 16位 无符号-二进制 | 6 |  | 1
6 | R0006_输入状态设置4 | SINGLE | 读写4WB0007 | 读写 | [4区]输出寄存器 | 16位 无符号-二进制 | 7 |  | 1
7 | R0007_输入状态设置5 | SINGLE | 读写4WB0008 | 读写 | [4区]输出寄存器 | 16位 无符号-二进制 | 8 |  | 1
8 | R0008_输入状态设置6 | SINGLE | 读写4WB0009 | 读写 | [4区]输出寄存器 | 16位 无符号-二进制 | 9 |  | 1
9 | R0009_输入状态设置7 | SINGLE | 读写4WB0010 | 读写 | [4区]输出寄存器 | 16位 无符号-二进制 | 10 |  | 1
10 | R0010_EEV_电机总脉冲 | SINGLE | 读写4WB0011 | 读写 | [4区]输出寄存器 | 16位 无符号-二进制 | 11 |  | 1
11 | R0011_EEV_最小开度 | SINGLE | 读写4WB0012 | 读写 | [4区]输出寄存器 | 16位 无符号-二进制 | 12 |  | 1
12 | R0012_EEV_调整最大开度 | SINGLE | 读写4WB0013 | 读写 | [4区]输出寄存器 | 16位 无符号-二进制 | 13 |  | 1
13 | R0013_EEV_温度偏差分段1 | SINGLE | 读写4WB0014 | 读写 | [4区]输出寄存器 | 16位 有符号-二进制 | 14 |  | 1
14 | R0014_EEV_温度偏差分段2 | SINGLE | 读写4WB0015 | 读写 | [4区]输出寄存器 | 16位 有符号-二进制 | 15 |  | 1
15 | R0015_EEV_温度偏差分段3 | SINGLE | 读写4WB0016 | 读写 | [4区]输出寄存器 | 16位 有符号-二进制 | 16 |  | 1
16 | R0016_EEV_PID扫描周期_TP | SINGLE | 读写4WB0017 | 读写 | [4区]输出寄存器 | 16位 无符号-二进制 | 17 |  | 1
17 | R0017_EEV_调节时间分段2 | SINGLE | 读写4WB0018 | 读写 | [4区]输出寄存器 | 16位 有符号-二进制 | 18 |  | 1
18 | R0018_EEV_调节时间分段3 | SINGLE | 读写4WB0019 | 读写 | [4区]输出寄存器 | 16位 有符号-二进制 | 19 |  | 1
19 | R0019_EEV_初始开度延时 | SINGLE | 读写4WB0020 | 读写 | [4区]输出寄存器 | 16位 有符号-二进制 | 20 |  | 1
20 | R0020_EEV_采温时间 | SINGLE | 读写4WB0021 | 读写 | [4区]输出寄存器 | 16位 有符号-二进制 | 21 |  | 1
21 | R0021_化霜EEV开度 | SINGLE | 读写4WB0022 | 读写 | [4区]输出寄存器 | 16位 无符号-二进制 | 22 |  | 1
22 | R0022_EEV_初始开度1 | SINGLE | 读写4WB0023 | 读写 | [4区]输出寄存器 | 16位 无符号-二进制 | 23 |  | 1
23 | R0023_EEV_初始开度4 | SINGLE | 读写4WB0024 | 读写 | [4区]输出寄存器 | 16位 无符号-二进制 | 24 |  | 1
24 | R0024_EEV_初始开度6 | SINGLE | 读写4WB0025 | 读写 | [4区]输出寄存器 | 16位 无符号-二进制 | 25 |  | 1
25 | R0025_通用故障确认时间 | SINGLE | 读写4WB0026 | 读写 | [4区]输出寄存器 | 16位 有符号-二进制 | 26 |  | 1
26 | R0026_制冷低压确认延时 | SINGLE | 读写4WB0027 | 读写 | [4区]输出寄存器 | 16位 有符号-二进制 | 27 |  | 1
27 | R0027_制热低压确认延时 | SINGLE | 读写4WB0028 | 读写 | [4区]输出寄存器 | 16位 有符号-二进制 | 28 |  | 1
28 | R0028_排气温度过高保护值 | SINGLE | 读写4WB0029 | 读写 | [4区]输出寄存器 | 16位 有符号-二进制 | 29 |  | 1
29 | R0029_排气温度恢复值 | SINGLE | 读写4WB0030 | 读写 | [4区]输出寄存器 | 16位 有符号-二进制 | 30 |  | 1
30 | R0030_加热带控制时间 | SINGLE | 读写4WB0031 | 读写 | [4区]输出寄存器 | 16位 有符号-二进制 | 31 |  | 1
31 | R0031_风机环境温度控制点 | SINGLE | 读写4WB0032 | 读写 | [4区]输出寄存器 | 16位 有符号-二进制 | 32 |  | 1
32 | R0032_风机环境温度控制点2 | SINGLE | 读写4WB0033 | 读写 | [4区]输出寄存器 | 16位 有符号-二进制 | 33 |  | 1
33 | R0033_压力输入下限 | SINGLE | 读写4WB0034 | 读写 | [4区]输出寄存器 | 16位 有符号-二进制 | 34 |  | 1
34 | R0034_压力输入上限 | SINGLE | 读写4WB0035 | 读写 | [4区]输出寄存器 | 16位 有符号-二进制 | 35 |  | 1
35 | R0035_Y12消毒加热温度控制点 | SINGLE | 读写4WB0036 | 读写 | [4区]输出寄存器 | 16位 有符号-二进制 | 36 |  | 1
36 | R0036_风机控制类型 | SINGLE | 读写4WB0037 | 读写 | [4区]输出寄存器 | 16位 无符号-二进制 | 37 |  | 1
37 | R0037_风机最高转速限制 | SINGLE | 读写4WB0038 | 读写 | [4区]输出寄存器 | 16位 有符号-二进制 | 38 |  | 1
38 | R0038_压缩机选型 | SINGLE | 读写4WB0039 | 读写 | [4区]输出寄存器 | 16位 无符号-二进制 | 39 |  | 1
39 | R0039_全局冷媒类型 | SINGLE | 读写4WB0040 | 读写 | [4区]输出寄存器 | 16位 无符号-二进制 | 40 |  | 1
40 | R0040_油加热加热带累计控制 | SINGLE | 读写4WB0041 | 读写 | [4区]输出寄存器 | 16位 有符号-二进制 | 41 |  | 1
41 | R0041_四通阀动作延时 | SINGLE | 读写4WB0042 | 读写 | [4区]输出寄存器 | 16位 有符号-二进制 | 42 |  | 1
42 | R0042_压缩机最小停机时间 | SINGLE | 读写4WB0043 | 读写 | [4区]输出寄存器 | 16位 有符号-二进制 | 43 |  | 1
43 | R0043_压缩机最小运行时间 | SINGLE | 读写4WB0044 | 读写 | [4区]输出寄存器 | 16位 有符号-二进制 | 44 |  | 1
44 | R0044_化霜低压检测延时 | SINGLE | 读写4WB0045 | 读写 | [4区]输出寄存器 | 16位 有符号-二进制 | 45 |  | 1
45 | R0045_风机提前启动时间 | SINGLE | 读写4WB0046 | 读写 | [4区]输出寄存器 | 16位 有符号-二进制 | 46 |  | 1
46 | R0046_制冷过热度设定 | SINGLE | 读写4WB0047 | 读写 | [4区]输出寄存器 | 16位 有符号-二进制 | 47 |  | 1
47 | R0047_制热过热度设定 | SINGLE | 读写4WB0048 | 读写 | [4区]输出寄存器 | 16位 有符号-二进制 | 48 |  | 1
48 | R0048_压缩机最高频率 | SINGLE | 读写4WB0049 | 读写 | [4区]输出寄存器 | 16位 有符号-二进制 | 49 |  | 1
49 | R0049_压缩机最低频率 | SINGLE | 读写4WB0050 | 读写 | [4区]输出寄存器 | 16位 有符号-二进制 | 50 |  | 1
50 | R0050_压力量程 | SINGLE | 读写4WB0051 | 读写 | [4区]输出寄存器 | 16位 有符号-二进制 | 51 |  | 1
51 | R0051 | SINGLE | 读写4WB0052 | 读写 | [4区]输出寄存器 | 16位 有符号-二进制 | 52 |  | 1 |  | 文档无名称
52 | R0052 | SINGLE | 读写4WB0053 | 读写 | [4区]输出寄存器 | 16位 有符号-二进制 | 53 |  | 1 |  | 文档无名称
53 | R0053 | SINGLE | 读写4WB0054 | 读写 | [4区]输出寄存器 | 16位 有符号-二进制 | 54 |  | 1 |  | 文档无名称
54 | R0054 | SINGLE | 读写4WB0055 | 读写 | [4区]输出寄存器 | 16位 有符号-二进制 | 55 |  | 1 |  | 文档无名称
55 | R0055 | SINGLE | 读写4WB0056 | 读写 | [4区]输出寄存器 | 16位 有符号-二进制 | 56 |  | 1 |  | 文档无名称
56 | R0056 | SINGLE | 读写4WB0057 | 读写 | [4区]输出寄存器 | 16位 有符号-二进制 | 57 |  | 1 |  | 文档无名称
57 | R0057 | SINGLE | 读写4WB0058 | 读写 | [4区]输出寄存器 | 16位 有符号-二进制 | 58 |  | 1 |  | 文档无名称
58 | R0107_全局外机压力传感器配置 | SINGLE | 读写4WB0108 | 读写 | [4区]输出寄存器 | 16位 无符号-二进制 | 108 |  | 1 |  | 参考行·文档未给名称
59 | R0110_蒸发盘管低温保持时间 | SINGLE | 读写4WB0111 | 读写 | [4区]输出寄存器 | 16位 有符号-二进制 | 111 |  | 1 |  | 参考行·文档未给名称
60 | R0111_蒸发盘管最低温度 | SINGLE | 读写4WB0112 | 读写 | [4区]输出寄存器 | 16位 有符号-二进制 | 112 |  | 1 |  | 参考行·文档未给名称
61 | R0112_蒸发盘管解禁温度 | SINGLE | 读写4WB0113 | 读写 | [4区]输出寄存器 | 16位 有符号-二进制 | 113 |  | 1 |  | 参考行·文档未给名称
62 | R0114_蒸发盘管解禁保持时间 | SINGLE | 读写4WB0115 | 读写 | [4区]输出寄存器 | 16位 有符号-二进制 | 115 |  | 1 |  | 参考行·文档未给名称
63 | R0120_室温设定幅差_WDF | SINGLE | 读写4WB0121 | 读写 | [4区]输出寄存器 | 16位 有符号-二进制 | 121 |  | 1 |  | 参考行·文档未给名称
64 | R0125_制冷类型 | SINGLE | 读写4WB0126 | 读写 | [4区]输出寄存器 | 16位 无符号-二进制 | 126 |  | 1 |  | 参考行·文档未给名称
65 | R0126_制热类型 | SINGLE | 读写4WB0127 | 读写 | [4区]输出寄存器 | 16位 无符号-二进制 | 127 |  | 1 |  | 参考行·文档未给名称
66 | R0127_再热是否启用 | SINGLE | 读写4WB0128 | 读写 | [4区]输出寄存器 | 16位 无符号-二进制 | 128 |  | 1 |  | 参考行·文档未给名称
67 | R0128_制热方式 | SINGLE | 读写4WB0129 | 读写 | [4区]输出寄存器 | 16位 无符号-二进制 | 129 |  | 1 |  | 参考行·文档未给名称
68 | R0129_制热与再热_辅热共用 | SINGLE | 读写4WB0130 | 读写 | [4区]输出寄存器 | 16位 无符号-二进制 | 130 |  | 1 |  | 参考行·文档未给名称
69 | R0130_送风阀手动电压 | SINGLE | 读写4WB0131 | 读写 | [4区]输出寄存器 | 16位 有符号-二进制 | 131 |  | 1 |  | 参考行·文档未给名称
70 | R0236_当前主工作模式 | SINGLE | 读写4WB0237 | 读写 | [4区]输出寄存器 | 16位 无符号-二进制 | 237 |  | 1
71 | R0298_新风阀手动开关 | SINGLE | 读写4WB0299 | 读写 | [4区]输出寄存器 | 16位 无符号-二进制 | 299 |  | 1
72 | R0315_压缩机控制模式 | SINGLE | 读写4WB0316 | 读写 | [4区]输出寄存器 | 16位 无符号-二进制 | 316 |  | 1
73 | R0316_制冷满载环境温度点_HLM | SINGLE | 读写4WB0317 | 读写 | [4区]输出寄存器 | 16位 有符号-二进制 | 317 |  | 1
74 | R0317_制冷卸载环境温度点_HLC | SINGLE | 读写4WB0318 | 读写 | [4区]输出寄存器 | 16位 有符号-二进制 | 318 |  | 1
75 | R0318_制热满载环境温度点_HRM | SINGLE | 读写4WB0319 | 读写 | [4区]输出寄存器 | 16位 有符号-二进制 | 319 |  | 1
76 | R0319_制热卸载环境温度点_HRC | SINGLE | 读写4WB0320 | 读写 | [4区]输出寄存器 | 16位 有符号-二进制 | 320 |  | 1
77 | R0320_自动冷热切换使能 | SINGLE | 读写4WB0321 | 读写 | [4区]输出寄存器 | 16位 无符号-二进制 | 321 |  | 1
78 | R0321_自动冷热切换回差 | SINGLE | 读写4WB0322 | 读写 | [4区]输出寄存器 | 16位 有符号-二进制 | 322 |  | 1
79 | R0322_自动冷热切换延时 | SINGLE | 读写4WB0323 | 读写 | [4区]输出寄存器 | 16位 有符号-二进制 | 323 |  | 1
80 | R0323_消毒运行时间 | SINGLE | 读写4WB0324 | 读写 | [4区]输出寄存器 | 16位 有符号-二进制 | 324 |  | 1
81 | R0324_排毒运行时间 | SINGLE | 读写4WB0325 | 读写 | [4区]输出寄存器 | 16位 有符号-二进制 | 325 |  | 1
82 | R0325_消排毒结束后模式选择 | SINGLE | 读写4WB0326 | 读写 | [4区]输出寄存器 | 16位 无符号-二进制 | 326 |  | 1
83 | R0326_消排毒前普通模式记录 | SINGLE | 读写4WB0327 | 读写 | [4区]输出寄存器 | 16位 无符号-二进制 | 327 |  | 1
84 | R0327_掉电恢复模式 | SINGLE | 读写4WB0328 | 读写 | [4区]输出寄存器 | 16位 无符号-二进制 | 328 |  | 1
85 | R0328_排风机延时 | SINGLE | 读写4WB0329 | 读写 | [4区]输出寄存器 | 16位 有符号-二进制 | 329 |  | 1
86 | R0329_送风机控制方式 | SINGLE | 读写4WB0330 | 读写 | [4区]输出寄存器 | 16位 无符号-二进制 | 330 |  | 1
87 | R0330_回风机控制方式 | SINGLE | 读写4WB0331 | 读写 | [4区]输出寄存器 | 16位 无符号-二进制 | 331 |  | 1
88 | R0331_排风机控制方式 | SINGLE | 读写4WB0332 | 读写 | [4区]输出寄存器 | 16位 无符号-二进制 | 332 |  | 1
89 | R0332_再热辅热控制方式 | SINGLE | 读写4WB0333 | 读写 | [4区]输出寄存器 | 16位 无符号-二进制 | 333 |  | 1
90 | R0333_新风预热控制方式 | SINGLE | 读写4WB0334 | 读写 | [4区]输出寄存器 | 16位 无符号-二进制 | 334 |  | 1
91 | R0334_加湿控制方式 | SINGLE | 读写4WB0335 | 读写 | [4区]输出寄存器 | 16位 无符号-二进制 | 335 |  | 1
92 | R0335_新风阀控制方式 | SINGLE | 读写4WB0336 | 读写 | [4区]输出寄存器 | 16位 无符号-二进制 | 336 |  | 1
93 | R0336_送风阀控制方式 | SINGLE | 读写4WB0337 | 读写 | [4区]输出寄存器 | 16位 无符号-二进制 | 337 |  | 1
94 | R0337_回风阀控制方式 | SINGLE | 读写4WB0338 | 读写 | [4区]输出寄存器 | 16位 无符号-二进制 | 338 |  | 1
95 | R0338_排风阀控制方式 | SINGLE | 读写4WB0339 | 读写 | [4区]输出寄存器 | 16位 无符号-二进制 | 339 |  | 1
96 | R0339_通风模式风机电压 | SINGLE | 读写4WB0340 | 读写 | [4区]输出寄存器 | 16位 有符号-二进制 | 340 |  | 1
97 | R0340_制冷制热模式风机电压 | SINGLE | 读写4WB0341 | 读写 | [4区]输出寄存器 | 16位 有符号-二进制 | 341 |  | 1
98 | R0341_送风机最小电压 | SINGLE | 读写4WB0342 | 读写 | [4区]输出寄存器 | 16位 有符号-二进制 | 342 |  | 1
99 | R0342_送风机最大电压 | SINGLE | 读写4WB0343 | 读写 | [4区]输出寄存器 | 16位 有符号-二进制 | 343 |  | 1
100 | R0343_目标风量 | SINGLE | 读写4WB0344 | 读写 | [4区]输出寄存器 | 16位 有符号-二进制 | 344 |  | 1
101 | R0344_风管截面积 | SINGLE | 读写4WB0345 | 读写 | [4区]输出寄存器 | 16位 有符号-二进制 | 345 |  | 1
102 | R0345_目标风压 | SINGLE | 读写4WB0346 | 读写 | [4区]输出寄存器 | 16位 有符号-二进制 | 346 |  | 1
103 | R0346_风阀最小开度 | SINGLE | 读写4WB0347 | 读写 | [4区]输出寄存器 | 16位 无符号-二进制 | 347 |  | 1
104 | R0347_再热PID_Kp | SINGLE | 读写4WB0348 | 读写 | [4区]输出寄存器 | 16位 有符号-二进制 | 348 |  | 1
105 | R0348_再热PID_Ti | SINGLE | 读写4WB0349 | 读写 | [4区]输出寄存器 | 16位 有符号-二进制 | 349 |  | 1
106 | R0349_再热PID_Td | SINGLE | 读写4WB0350 | 读写 | [4区]输出寄存器 | 16位 有符号-二进制 | 350 |  | 1
107 | R0350_预热PID_Kp | SINGLE | 读写4WB0351 | 读写 | [4区]输出寄存器 | 16位 有符号-二进制 | 351 |  | 1
108 | R0351_预热PID_Ti | SINGLE | 读写4WB0352 | 读写 | [4区]输出寄存器 | 16位 有符号-二进制 | 352 |  | 1
109 | R0352_预热PID_Td | SINGLE | 读写4WB0353 | 读写 | [4区]输出寄存器 | 16位 有符号-二进制 | 353 |  | 1
110 | R0353_加湿PID_Kp | SINGLE | 读写4WB0354 | 读写 | [4区]输出寄存器 | 16位 有符号-二进制 | 354 |  | 1
111 | R0354_加湿PID_Ti | SINGLE | 读写4WB0355 | 读写 | [4区]输出寄存器 | 16位 有符号-二进制 | 355 |  | 1
112 | R0355_加湿PID_Td | SINGLE | 读写4WB0356 | 读写 | [4区]输出寄存器 | 16位 有符号-二进制 | 356 |  | 1
113 | R0356_新风预热启动温度 | SINGLE | 读写4WB0357 | 读写 | [4区]输出寄存器 | 16位 有符号-二进制 | 357 |  | 1
114 | R0357_新风预热满载温度 | SINGLE | 读写4WB0358 | 读写 | [4区]输出寄存器 | 16位 有符号-二进制 | 358 |  | 1
115 | R0358_再热全开偏差 | SINGLE | 读写4WB0359 | 读写 | [4区]输出寄存器 | 16位 有符号-二进制 | 359 |  | 1
116 | R0359_再热退出偏差 | SINGLE | 读写4WB0360 | 读写 | [4区]输出寄存器 | 16位 有符号-二进制 | 360 |  | 1
117 | R0360_加湿全开偏差 | SINGLE | 读写4WB0361 | 读写 | [4区]输出寄存器 | 16位 有符号-二进制 | 361 |  | 1
118 | R0361_加湿退出偏差 | SINGLE | 读写4WB0362 | 读写 | [4区]输出寄存器 | 16位 有符号-二进制 | 362 |  | 1
119 | R0362_维护提醒使能 | SINGLE | 读写4WB0363 | 读写 | [4区]输出寄存器 | 16位 无符号-二进制 | 363 |  | 1
120 | R0363_维护提醒间隔 | SINGLE | 读写4WB0364 | 读写 | [4区]输出寄存器 | 16位 有符号-二进制 | 364 |  | 1
121 | R0364_维护提醒复位 | SINGLE | 读写4WB0365 | 读写 | [4区]输出寄存器 | 16位 无符号-二进制 | 365 |  | 1
122 | R0365_规格书EEV_PID使能 | SINGLE | 读写4WB0366 | 读写 | [4区]输出寄存器 | 16位 无符号-二进制 | 366 |  | 1
123 | R0366_EEV过热度目标 | SINGLE | 读写4WB0367 | 读写 | [4区]输出寄存器 | 16位 有符号-二进制 | 367 |  | 1
124 | R0367_EEV过热度死区 | SINGLE | 读写4WB0368 | 读写 | [4区]输出寄存器 | 16位 有符号-二进制 | 368 |  | 1
125 | R0368_EEV_PID_Kp | SINGLE | 读写4WB0369 | 读写 | [4区]输出寄存器 | 16位 有符号-二进制 | 369 |  | 1
126 | R0369_EEV_PID_Ti | SINGLE | 读写4WB0370 | 读写 | [4区]输出寄存器 | 16位 有符号-二进制 | 370 |  | 1
127 | R0370_EEV_PID_Td | SINGLE | 读写4WB0371 | 读写 | [4区]输出寄存器 | 16位 有符号-二进制 | 371 |  | 1
128 | R0371_EEV单次调节步数限幅 | SINGLE | 读写4WB0372 | 读写 | [4区]输出寄存器 | 16位 无符号-二进制 | 372 |  | 1
129 | R0372_化霜时EEV步数 | SINGLE | 读写4WB0373 | 读写 | [4区]输出寄存器 | 16位 无符号-二进制 | 373 |  | 1
130 | R0373_维护计时基准小时 | SINGLE | 读写4WB0374 | 读写 | [4区]输出寄存器 | 16位 有符号-二进制 | 374 |  | 1
131 | R0374_预热控制模式 | SINGLE | 读写4WB0375 | 读写 | [4区]输出寄存器 | 16位 无符号-二进制 | 375 |  | 1
132 | R0375_预热后温度目标 | SINGLE | 读写4WB0376 | 读写 | [4区]输出寄存器 | 16位 有符号-二进制 | 376 |  | 1
133 | R0376_预热后温度回差 | SINGLE | 读写4WB0377 | 读写 | [4区]输出寄存器 | 16位 有符号-二进制 | 377 |  | 1
134 | R0377_新风阀控制依据 | SINGLE | 读写4WB0378 | 读写 | [4区]输出寄存器 | 16位 无符号-二进制 | 378 |  | 1
135 | R0378_房间压力目标 | SINGLE | 读写4WB0379 | 读写 | [4区]输出寄存器 | 16位 有符号-二进制 | 379 |  | 1
136 | R0379_CO2目标阈值 | SINGLE | 读写4WB0380 | 读写 | [4区]输出寄存器 | 16位 有符号-二进制 | 380 |  | 1
137 | R0380_新风阀手动电压 | SINGLE | 读写4WB0381 | 读写 | [4区]输出寄存器 | 16位 有符号-二进制 | 381 |  | 1
138 | R0381_混风阀类型 | SINGLE | 读写4WB0382 | 读写 | [4区]输出寄存器 | 16位 无符号-二进制 | 382 |  | 1
139 | R0382_热回收使能 | SINGLE | 读写4WB0383 | 读写 | [4区]输出寄存器 | 16位 无符号-二进制 | 383 |  | 1
140 | R0383_热回收开启偏差 | SINGLE | 读写4WB0384 | 读写 | [4区]输出寄存器 | 16位 有符号-二进制 | 384 |  | 1
141 | R0384_热回收关闭偏差 | SINGLE | 读写4WB0385 | 读写 | [4区]输出寄存器 | 16位 有符号-二进制 | 385 |  | 1
142 | R0385_预热电加热段数 | SINGLE | 读写4WB0386 | 读写 | [4区]输出寄存器 | 16位 无符号-二进制 | 386 |  | 1
143 | R0386_送回风压差保护使能 | SINGLE | 读写4WB0387 | 读写 | [4区]输出寄存器 | 16位 无符号-二进制 | 387 |  | 1
144 | R0872_内机当前控制模式 | SINGLE | 读写4WB0873 | 读写 | [4区]输出寄存器 | 16位 无符号-二进制 | 873 |  | 1 |  | §3.4运行诊断区·固件侧只读
145 | R0873_PID当前模式阶段 | SINGLE | 读写4WB0874 | 读写 | [4区]输出寄存器 | 16位 无符号-二进制 | 874 |  | 1 |  | §3.4运行诊断区·固件侧只读
146 | R0874_PID当前误差 | SINGLE | 读写4WB0875 | 读写 | [4区]输出寄存器 | 16位 有符号-二进制 | 875 |  | 1 |  | §3.4运行诊断区·固件侧只读
147 | R0875_PID历史误差1 | SINGLE | 读写4WB0876 | 读写 | [4区]输出寄存器 | 16位 有符号-二进制 | 876 |  | 1 |  | §3.4运行诊断区·固件侧只读
148 | R0876_PID历史误差2 | SINGLE | 读写4WB0877 | 读写 | [4区]输出寄存器 | 16位 有符号-二进制 | 877 |  | 1 |  | §3.4运行诊断区·固件侧只读
149 | R0877_PID湿度偏差_YS | SINGLE | 读写4WB0878 | 读写 | [4区]输出寄存器 | 16位 有符号-二进制 | 878 |  | 1 |  | §3.4运行诊断区·固件侧只读
150 | R0878_PID比例补偿_BX | SINGLE | 读写4WB0879 | 读写 | [4区]输出寄存器 | 16位 有符号-二进制 | 879 |  | 1 |  | §3.4运行诊断区·固件侧只读
151 | R0879_PID输出_Z | SINGLE | 读写4WB0880 | 读写 | [4区]输出寄存器 | 16位 有符号-二进制 | 880 |  | 1 |  | §3.4运行诊断区·固件侧只读
152 | R0880_PID增量_N | SINGLE | 读写4WB0881 | 读写 | [4区]输出寄存器 | 16位 有符号-二进制 | 881 |  | 1 |  | §3.4运行诊断区·固件侧只读
153 | R0881_目标压缩机输出 | SINGLE | 读写4WB0882 | 读写 | [4区]输出寄存器 | 16位 有符号-二进制 | 882 |  | 1 |  | §3.4运行诊断区·固件侧只读
154 | R0882_环温控制状态 | SINGLE | 读写4WB0883 | 读写 | [4区]输出寄存器 | 16位 无符号-二进制 | 883 |  | 1 |  | §3.4运行诊断区·固件侧只读
155 | R0883_自动冷热切换方向 | SINGLE | 读写4WB0884 | 读写 | [4区]输出寄存器 | 16位 无符号-二进制 | 884 |  | 1 |  | §3.4运行诊断区·固件侧只读
156 | R0884_自动冷热切换计时 | SINGLE | 读写4WB0885 | 读写 | [4区]输出寄存器 | 16位 有符号-二进制 | 885 |  | 1 |  | §3.4运行诊断区·固件侧只读
157 | R0885_消毒步骤 | SINGLE | 读写4WB0886 | 读写 | [4区]输出寄存器 | 16位 无符号-二进制 | 886 |  | 1 |  | §3.4运行诊断区·固件侧只读
158 | R0886_消毒运行计时 | SINGLE | 读写4WB0887 | 读写 | [4区]输出寄存器 | 16位 有符号-二进制 | 887 |  | 1 |  | §3.4运行诊断区·固件侧只读
159 | R0887_排毒运行计时 | SINGLE | 读写4WB0888 | 读写 | [4区]输出寄存器 | 16位 有符号-二进制 | 888 |  | 1 |  | §3.4运行诊断区·固件侧只读
160 | R0888_送风压差状态 | SINGLE | 读写4WB0889 | 读写 | [4区]输出寄存器 | 16位 无符号-二进制 | 889 |  | 1 |  | §3.4运行诊断区·固件侧只读
161 | R0889_回风压差状态 | SINGLE | 读写4WB0890 | 读写 | [4区]输出寄存器 | 16位 无符号-二进制 | 890 |  | 1 |  | §3.4运行诊断区·固件侧只读
162 | R0890_再热需求 | SINGLE | 读写4WB0891 | 读写 | [4区]输出寄存器 | 16位 无符号-二进制 | 891 |  | 1 |  | §3.4运行诊断区·固件侧只读
163 | R0891_预热需求 | SINGLE | 读写4WB0892 | 读写 | [4区]输出寄存器 | 16位 无符号-二进制 | 892 |  | 1 |  | §3.4运行诊断区·固件侧只读
164 | R0892_加湿需求 | SINGLE | 读写4WB0893 | 读写 | [4区]输出寄存器 | 16位 无符号-二进制 | 893 |  | 1 |  | §3.4运行诊断区·固件侧只读
165 | R0893_输出禁止原因 | SINGLE | 读写4WB0894 | 读写 | [4区]输出寄存器 | 16位 无符号-二进制 | 894 |  | 1 |  | §3.4运行诊断区·固件侧只读
166 | R0894_维护提醒标志 | SINGLE | 读写4WB0895 | 读写 | [4区]输出寄存器 | 16位 无符号-二进制 | 895 |  | 1 |  | §3.4运行诊断区·固件侧只读
167 | R0895_内机规格书故障综合 | SINGLE | 读写4WB0896 | 读写 | [4区]输出寄存器 | 16位 无符号-二进制 | 896 |  | 1 |  | §3.4运行诊断区·固件侧只读
168 | R0896_内机规格书逻辑版本 | SINGLE | 读写4WB0897 | 读写 | [4区]输出寄存器 | 16位 无符号-二进制 | 897 |  | 1 |  | §3.4运行诊断区·固件侧只读
169 | R0897_新风阀需求 | SINGLE | 读写4WB0898 | 读写 | [4区]输出寄存器 | 16位 无符号-二进制 | 898 |  | 1 |  | §3.4运行诊断区·固件侧只读
170 | R0898_混风阀需求 | SINGLE | 读写4WB0899 | 读写 | [4区]输出寄存器 | 16位 无符号-二进制 | 899 |  | 1 |  | §3.4运行诊断区·固件侧只读
171 | R0899_热回收需求 | SINGLE | 读写4WB0900 | 读写 | [4区]输出寄存器 | 16位 无符号-二进制 | 900 |  | 1 |  | §3.4运行诊断区·固件侧只读
172 | R0900_风机目标输出 | SINGLE | 读写4WB0901 | 读写 | [4区]输出寄存器 | 16位 有符号-二进制 | 901 |  | 1 |  | §3.4运行诊断区·固件侧只读
173 | R0901_预热当前控制模式 | SINGLE | 读写4WB0902 | 读写 | [4区]输出寄存器 | 16位 无符号-二进制 | 902 |  | 1 |  | §3.4运行诊断区·固件侧只读
174 | R0902_房间压力显示 | SINGLE | 读写4WB0903 | 读写 | [4区]输出寄存器 | 16位 有符号-二进制 | 903 |  | 1 |  | §3.4运行诊断区·固件侧只读
175 | R0903_CO2显示 | SINGLE | 读写4WB0904 | 读写 | [4区]输出寄存器 | 16位 有符号-二进制 | 904 |  | 1 |  | §3.4运行诊断区·固件侧只读
176 | R1400_1#压缩机启停 | SINGLE | 读写4WB1401 | 读写 | [4区]输出寄存器 | 16位 无符号-二进制 | 1401 |  | 1 |  | §4 330写316控制区
177 | R1401_1#压缩机频率给定 | SINGLE | 读写4WB1402 | 读写 | [4区]输出寄存器 | 16位 有符号-二进制 | 1402 |  | 1 |  | §4 330写316控制区
178 | R1402_外机系统故障复位 | SINGLE | 读写4WB1403 | 读写 | [4区]输出寄存器 | 16位 无符号-二进制 | 1403 |  | 1 |  | §4 330写316控制区
179 | R1403_2#压缩机启停 | SINGLE | 读写4WB1404 | 读写 | [4区]输出寄存器 | 16位 无符号-二进制 | 1404 |  | 1 |  | §4 330写316控制区
180 | R1404_2#压缩机频率给定 | SINGLE | 读写4WB1405 | 读写 | [4区]输出寄存器 | 16位 有符号-二进制 | 1405 |  | 1 |  | §4 330写316控制区
181 | R1405_外机恢复默认 | SINGLE | 读写4WB1406 | 读写 | [4区]输出寄存器 | 16位 无符号-二进制 | 1406 |  | 1 |  | §4 330写316控制区
182 | R1406_紧急停机 | SINGLE | 读写4WB1407 | 读写 | [4区]输出寄存器 | 16位 无符号-二进制 | 1407 |  | 1 |  | §4 330写316控制区
183 | R1407_1#压缩机使能 | SINGLE | 读写4WB1408 | 读写 | [4区]输出寄存器 | 16位 无符号-二进制 | 1408 |  | 1 |  | §4 330写316控制区
184 | R1408_2#压缩机使能 | SINGLE | 读写4WB1409 | 读写 | [4区]输出寄存器 | 16位 无符号-二进制 | 1409 |  | 1 |  | §4 330写316控制区
185 | R1410_1#压缩机化霜允许请求 | SINGLE | 读写4WB1411 | 读写 | [4区]输出寄存器 | 16位 无符号-二进制 | 1411 |  | 1 |  | §4 330写316控制区
186 | R1411_2#压缩机化霜允许请求 | SINGLE | 读写4WB1412 | 读写 | [4区]输出寄存器 | 16位 无符号-二进制 | 1412 |  | 1 |  | §4 330写316控制区

## 330网关区316
通道号 | 变量名 | 变量类型 | 通道名称 | 读写类型 | 寄存器名称 | 数据类型 | 寄存器地址 | 地址偏移 | 通道采集频次 | 通道处理 | 备注
0 | G1830_1号外机_外机环境型号 | SINGLE | 读写4WB1831 | 读写 | [4区]输出寄存器 | 16位 无符号-二进制 | 1831 |  | 1 |  | §5.2 1#外机 +0 (316表165; 4x 41831)
1 | G1831_1号外机_配套冷凝风机 | SINGLE | 读写4WB1832 | 读写 | [4区]输出寄存器 | 16位 无符号-二进制 | 1832 |  | 1 |  | §5.2 1#外机 +1 (316表166; 4x 41832)
2 | G1832_1号外机_外机禁用 | SINGLE | 读写4WB1833 | 读写 | [4区]输出寄存器 | 16位 无符号-二进制 | 1833 |  | 1 |  | §5.2 1#外机 +2 (316表167; 4x 41833)
3 | G1833_1号外机_1#压缩机禁用 | SINGLE | 读写4WB1834 | 读写 | [4区]输出寄存器 | 16位 无符号-二进制 | 1834 |  | 1 |  | §5.2 1#外机 +3 (316表168; 4x 41834)
4 | G1834_1号外机_2#压缩机禁用 | SINGLE | 读写4WB1835 | 读写 | [4区]输出寄存器 | 16位 无符号-二进制 | 1835 |  | 1 |  | §5.2 1#外机 +4 (316表169; 4x 41835)
5 | G1835_1号外机_制冷低环温保护启动点 | SINGLE | 读写4WB1836 | 读写 | [4区]输出寄存器 | 16位 有符号-二进制 | 1836 |  | 1 |  | §5.2 1#外机 +5 (316表170; 4x 41836)
6 | G1836_1号外机_制热高环温保护启动点 | SINGLE | 读写4WB1837 | 读写 | [4区]输出寄存器 | 16位 有符号-二进制 | 1837 |  | 1 |  | §5.2 1#外机 +6 (316表171; 4x 41837)
7 | G1837_1号外机_冷凝风机目标冷凝温度 | SINGLE | 读写4WB1838 | 读写 | [4区]输出寄存器 | 16位 有符号-二进制 | 1838 |  | 1 |  | §5.2 1#外机 +7 (316表172; 4x 41838)
8 | G1838_1号外机_冷凝温度控制回差 | SINGLE | 读写4WB1839 | 读写 | [4区]输出寄存器 | 16位 有符号-二进制 | 1839 |  | 1 |  | §5.2 1#外机 +8 (316表173; 4x 41839)
9 | G1839_1号外机_热泵制热风机切换环温 | SINGLE | 读写4WB1840 | 读写 | [4区]输出寄存器 | 16位 有符号-二进制 | 1840 |  | 1 |  | §5.2 1#外机 +9 (316表174; 4x 41840)
10 | G1840_1号外机_热泵制热风机切换回差 | SINGLE | 读写4WB1841 | 读写 | [4区]输出寄存器 | 16位 有符号-二进制 | 1841 |  | 1 |  | §5.2 1#外机 +10 (316表175; 4x 41841)
11 | G1841_1号外机_变频轴流风机最高频率 | SINGLE | 读写4WB1842 | 读写 | [4区]输出寄存器 | 16位 有符号-二进制 | 1842 |  | 1 |  | §5.2 1#外机 +11 (316表176; 4x 41842)
12 | G1842_1号外机_变频轴流风机最低频率 | SINGLE | 读写4WB1843 | 读写 | [4区]输出寄存器 | 16位 有符号-二进制 | 1843 |  | 1 |  | §5.2 1#外机 +12 (316表177; 4x 41843)
13 | G1843_1号外机_变频风机加减载速度 | SINGLE | 读写4WB1844 | 读写 | [4区]输出寄存器 | 16位 有符号-二进制 | 1844 |  | 1 |  | §5.2 1#外机 +13 (316表178; 4x 41844)
14 | G1844_1号外机_风机最小运行时间 | SINGLE | 读写4WB1845 | 读写 | [4区]输出寄存器 | 16位 有符号-二进制 | 1845 |  | 1 |  | §5.2 1#外机 +14 (316表179; 4x 41845)
15 | G1845_1号外机_风机最小停止时间 | SINGLE | 读写4WB1846 | 读写 | [4区]输出寄存器 | 16位 有符号-二进制 | 1846 |  | 1 |  | §5.2 1#外机 +15 (316表180; 4x 41846)
16 | G1846_1号外机_冷凝温度保持判定时间 | SINGLE | 读写4WB1847 | 读写 | [4区]输出寄存器 | 16位 有符号-二进制 | 1847 |  | 1 |  | §5.2 1#外机 +16 (316表181; 4x 41847)
17 | G1847_1号外机_定时化霜环境温度 | SINGLE | 读写4WB1848 | 读写 | [4区]输出寄存器 | 16位 有符号-二进制 | 1848 |  | 1 |  | §5.2 1#外机 +17 (316表182; 4x 41848)
18 | G1848_1号外机_定时化霜间隔 | SINGLE | 读写4WB1849 | 读写 | [4区]输出寄存器 | 16位 有符号-二进制 | 1849 |  | 1 |  | §5.2 1#外机 +18 (316表183; 4x 41849)
19 | G1849_1号外机_定时化霜最长时间 | SINGLE | 读写4WB1850 | 读写 | [4区]输出寄存器 | 16位 有符号-二进制 | 1850 |  | 1 |  | §5.2 1#外机 +19 (316表184; 4x 41850)
20 | G1850_1号外机_化霜前压缩机最小运行时间 | SINGLE | 读写4WB1851 | 读写 | [4区]输出寄存器 | 16位 有符号-二进制 | 1851 |  | 1 |  | §5.2 1#外机 +20 (316表185; 4x 41851)
21 | G1851_1号外机_化霜开始翅片温度 | SINGLE | 读写4WB1852 | 读写 | [4区]输出寄存器 | 16位 有符号-二进制 | 1852 |  | 1 |  | §5.2 1#外机 +21 (316表186; 4x 41852)
22 | G1852_1号外机_环境温度与翅片温差 | SINGLE | 读写4WB1853 | 读写 | [4区]输出寄存器 | 16位 有符号-二进制 | 1853 |  | 1 |  | §5.2 1#外机 +22 (316表187; 4x 41853)
23 | G1853_1号外机_环温大于0C时最小化霜间隔 | SINGLE | 读写4WB1854 | 读写 | [4区]输出寄存器 | 16位 有符号-二进制 | 1854 |  | 1 |  | §5.2 1#外机 +23 (316表188; 4x 41854)
24 | G1854_1号外机_环温小于0C时最小化霜间隔 | SINGLE | 读写4WB1855 | 读写 | [4区]输出寄存器 | 16位 有符号-二进制 | 1855 |  | 1 |  | §5.2 1#外机 +24 (316表189; 4x 41855)
25 | G1855_1号外机_化霜结束翅片温度 | SINGLE | 读写4WB1856 | 读写 | [4区]输出寄存器 | 16位 有符号-二进制 | 1856 |  | 1 |  | §5.2 1#外机 +25 (316表190; 4x 41856)
26 | G1856_1号外机_环温大于0C时最大化霜时间 | SINGLE | 读写4WB1857 | 读写 | [4区]输出寄存器 | 16位 有符号-二进制 | 1857 |  | 1 |  | §5.2 1#外机 +26 (316表191; 4x 41857)
27 | G1857_1号外机_环温小于0C时最大化霜时间 | SINGLE | 读写4WB1858 | 读写 | [4区]输出寄存器 | 16位 有符号-二进制 | 1858 |  | 1 |  | §5.2 1#外机 +27 (316表192; 4x 41858)
28 | G1858_1号外机_四通阀切换延时 | SINGLE | 读写4WB1859 | 读写 | [4区]输出寄存器 | 16位 有符号-二进制 | 1859 |  | 1 |  | §5.2 1#外机 +28 (316表193; 4x 41859)
29 | G1859_1号外机_PSC316_HMI从站地址 | SINGLE | 读写4WB1860 | 读写 | [4区]输出寄存器 | 16位 无符号-二进制 | 1860 |  | 1 |  | §5.2 1#外机 +29 (316表194; 4x 41860)
30 | G1860_1号外机_PSC316辅助从站地址 | SINGLE | 读写4WB1861 | 读写 | [4区]输出寄存器 | 16位 无符号-二进制 | 1861 |  | 1 |  | §5.2 1#外机 +30 (316表195; 4x 41861)
31 | G1861_1号外机_定频版兼容保留地址 | SINGLE | 读写4WB1862 | 读写 | [4区]输出寄存器 | 16位 无符号-二进制 | 1862 |  | 1 |  | §5.2 1#外机 +31 (316表196; 4x 41862)
32 | G1862_1号外机_PSC316内机通讯从站地址 | SINGLE | 读写4WB1863 | 读写 | [4区]输出寄存器 | 16位 无符号-二进制 | 1863 |  | 1 |  | §5.2 1#外机 +32 (316表197; 4x 41863)
33 | G1863_1号外机_EEV过热度目标 | SINGLE | 读写4WB1864 | 读写 | [4区]输出寄存器 | 16位 有符号-二进制 | 1864 |  | 1 |  | §5.2 1#外机 +33 (316表198; 4x 41864)
34 | G1864_1号外机_EEV_PID比例系数KP | SINGLE | 读写4WB1865 | 读写 | [4区]输出寄存器 | 16位 有符号-二进制 | 1865 |  | 1 |  | §5.2 1#外机 +34 (316表199; 4x 41865)
35 | G1865_1号外机_规格书EEV_PID使能 | SINGLE | 读写4WB1866 | 读写 | [4区]输出寄存器 | 16位 无符号-二进制 | 1866 |  | 1 |  | §5.2 1#外机 +35 (316表200; 4x 41866)
36 | G1866_1号外机_EEV起始开度 | SINGLE | 读写4WB1867 | 读写 | [4区]输出寄存器 | 16位 无符号-二进制 | 1867 |  | 1 |  | §5.2 1#外机 +36 (316表201; 4x 41867)
37 | G1867_1号外机_EEV过热度幅差 | SINGLE | 读写4WB1868 | 读写 | [4区]输出寄存器 | 16位 有符号-二进制 | 1868 |  | 1 |  | §5.2 1#外机 +37 (316表202; 4x 41868)
38 | G1868_1号外机_EEV_PID扫描周期 | SINGLE | 读写4WB1869 | 读写 | [4区]输出寄存器 | 16位 无符号-二进制 | 1869 |  | 1 |  | §5.2 1#外机 +38 (316表203; 4x 41869)
39 | G1869_1号外机_EEV_PID积分时间 | SINGLE | 读写4WB1870 | 读写 | [4区]输出寄存器 | 16位 有符号-二进制 | 1870 |  | 1 |  | §5.2 1#外机 +39 (316表204; 4x 41870)
40 | G1870_1号外机_EEV_PID微分时间 | SINGLE | 读写4WB1871 | 读写 | [4区]输出寄存器 | 16位 有符号-二进制 | 1871 |  | 1 |  | §5.2 1#外机 +40 (316表205; 4x 41871)
41 | G1871_1号外机_EEV每周期最大调整步数 | SINGLE | 读写4WB1872 | 读写 | [4区]输出寄存器 | 16位 无符号-二进制 | 1872 |  | 1 |  | §5.2 1#外机 +41 (316表206; 4x 41872)
42 | G1872_1号外机_在线状态 | SINGLE | 读写4WB1873 | 读写 | [4区]输出寄存器 | 16位 无符号-二进制 | 1873 |  | 1 |  | §5.4 1#外机 +42 (4x 41873)；1=在线
43 | G1873_1号外机_写状态 | SINGLE | 读写4WB1874 | 读写 | [4区]输出寄存器 | 16位 无符号-二进制 | 1874 |  | 1 |  | §5.4 1#外机 +43 (4x 41874)；0=空闲，1=写中，2=成功，3=失败
44 | G1874_1号外机_写错误码 | SINGLE | 读写4WB1875 | 读写 | [4区]输出寄存器 | 16位 无符号-二进制 | 1875 |  | 1 |  | §5.4 1#外机 +44 (4x 41875)；见§5.4错误码表
45 | G1875_1号外机_PSC316状态块成功刷新计数 | SINGLE | 读写4WB1876 | 读写 | [4区]输出寄存器 | 16位 无符号-二进制 | 1876 |  | 1 |  | §5.4 1#外机 +45 (4x 41876)
46 | G1876_1号外机_保留 | SINGLE | 读写4WB1877 | 读写 | [4区]输出寄存器 | 16位 无符号-二进制 | 1877 |  | 1 |  | §5.4 1#外机 +46 (4x 41877)；保留，只读
47 | G1877_1号外机_保留 | SINGLE | 读写4WB1878 | 读写 | [4区]输出寄存器 | 16位 无符号-二进制 | 1878 |  | 1 |  | §5.4 1#外机 +47 (4x 41878)；保留，只读
48 | G1878_2号外机_外机环境型号 | SINGLE | 读写4WB1879 | 读写 | [4区]输出寄存器 | 16位 无符号-二进制 | 1879 |  | 1 |  | §5.2 2#外机 +0 (316表165; 4x 41879)
49 | G1879_2号外机_配套冷凝风机 | SINGLE | 读写4WB1880 | 读写 | [4区]输出寄存器 | 16位 无符号-二进制 | 1880 |  | 1 |  | §5.2 2#外机 +1 (316表166; 4x 41880)
50 | G1880_2号外机_外机禁用 | SINGLE | 读写4WB1881 | 读写 | [4区]输出寄存器 | 16位 无符号-二进制 | 1881 |  | 1 |  | §5.2 2#外机 +2 (316表167; 4x 41881)
51 | G1881_2号外机_1#压缩机禁用 | SINGLE | 读写4WB1882 | 读写 | [4区]输出寄存器 | 16位 无符号-二进制 | 1882 |  | 1 |  | §5.2 2#外机 +3 (316表168; 4x 41882)
52 | G1882_2号外机_2#压缩机禁用 | SINGLE | 读写4WB1883 | 读写 | [4区]输出寄存器 | 16位 无符号-二进制 | 1883 |  | 1 |  | §5.2 2#外机 +4 (316表169; 4x 41883)
53 | G1883_2号外机_制冷低环温保护启动点 | SINGLE | 读写4WB1884 | 读写 | [4区]输出寄存器 | 16位 有符号-二进制 | 1884 |  | 1 |  | §5.2 2#外机 +5 (316表170; 4x 41884)
54 | G1884_2号外机_制热高环温保护启动点 | SINGLE | 读写4WB1885 | 读写 | [4区]输出寄存器 | 16位 有符号-二进制 | 1885 |  | 1 |  | §5.2 2#外机 +6 (316表171; 4x 41885)
55 | G1885_2号外机_冷凝风机目标冷凝温度 | SINGLE | 读写4WB1886 | 读写 | [4区]输出寄存器 | 16位 有符号-二进制 | 1886 |  | 1 |  | §5.2 2#外机 +7 (316表172; 4x 41886)
56 | G1886_2号外机_冷凝温度控制回差 | SINGLE | 读写4WB1887 | 读写 | [4区]输出寄存器 | 16位 有符号-二进制 | 1887 |  | 1 |  | §5.2 2#外机 +8 (316表173; 4x 41887)
57 | G1887_2号外机_热泵制热风机切换环温 | SINGLE | 读写4WB1888 | 读写 | [4区]输出寄存器 | 16位 有符号-二进制 | 1888 |  | 1 |  | §5.2 2#外机 +9 (316表174; 4x 41888)
58 | G1888_2号外机_热泵制热风机切换回差 | SINGLE | 读写4WB1889 | 读写 | [4区]输出寄存器 | 16位 有符号-二进制 | 1889 |  | 1 |  | §5.2 2#外机 +10 (316表175; 4x 41889)
59 | G1889_2号外机_变频轴流风机最高频率 | SINGLE | 读写4WB1890 | 读写 | [4区]输出寄存器 | 16位 有符号-二进制 | 1890 |  | 1 |  | §5.2 2#外机 +11 (316表176; 4x 41890)
60 | G1890_2号外机_变频轴流风机最低频率 | SINGLE | 读写4WB1891 | 读写 | [4区]输出寄存器 | 16位 有符号-二进制 | 1891 |  | 1 |  | §5.2 2#外机 +12 (316表177; 4x 41891)
61 | G1891_2号外机_变频风机加减载速度 | SINGLE | 读写4WB1892 | 读写 | [4区]输出寄存器 | 16位 有符号-二进制 | 1892 |  | 1 |  | §5.2 2#外机 +13 (316表178; 4x 41892)
62 | G1892_2号外机_风机最小运行时间 | SINGLE | 读写4WB1893 | 读写 | [4区]输出寄存器 | 16位 有符号-二进制 | 1893 |  | 1 |  | §5.2 2#外机 +14 (316表179; 4x 41893)
63 | G1893_2号外机_风机最小停止时间 | SINGLE | 读写4WB1894 | 读写 | [4区]输出寄存器 | 16位 有符号-二进制 | 1894 |  | 1 |  | §5.2 2#外机 +15 (316表180; 4x 41894)
64 | G1894_2号外机_冷凝温度保持判定时间 | SINGLE | 读写4WB1895 | 读写 | [4区]输出寄存器 | 16位 有符号-二进制 | 1895 |  | 1 |  | §5.2 2#外机 +16 (316表181; 4x 41895)
65 | G1895_2号外机_定时化霜环境温度 | SINGLE | 读写4WB1896 | 读写 | [4区]输出寄存器 | 16位 有符号-二进制 | 1896 |  | 1 |  | §5.2 2#外机 +17 (316表182; 4x 41896)
66 | G1896_2号外机_定时化霜间隔 | SINGLE | 读写4WB1897 | 读写 | [4区]输出寄存器 | 16位 有符号-二进制 | 1897 |  | 1 |  | §5.2 2#外机 +18 (316表183; 4x 41897)
67 | G1897_2号外机_定时化霜最长时间 | SINGLE | 读写4WB1898 | 读写 | [4区]输出寄存器 | 16位 有符号-二进制 | 1898 |  | 1 |  | §5.2 2#外机 +19 (316表184; 4x 41898)
68 | G1898_2号外机_化霜前压缩机最小运行时间 | SINGLE | 读写4WB1899 | 读写 | [4区]输出寄存器 | 16位 有符号-二进制 | 1899 |  | 1 |  | §5.2 2#外机 +20 (316表185; 4x 41899)
69 | G1899_2号外机_化霜开始翅片温度 | SINGLE | 读写4WB1900 | 读写 | [4区]输出寄存器 | 16位 有符号-二进制 | 1900 |  | 1 |  | §5.2 2#外机 +21 (316表186; 4x 41900)
70 | G1900_2号外机_环境温度与翅片温差 | SINGLE | 读写4WB1901 | 读写 | [4区]输出寄存器 | 16位 有符号-二进制 | 1901 |  | 1 |  | §5.2 2#外机 +22 (316表187; 4x 41901)
71 | G1901_2号外机_环温大于0C时最小化霜间隔 | SINGLE | 读写4WB1902 | 读写 | [4区]输出寄存器 | 16位 有符号-二进制 | 1902 |  | 1 |  | §5.2 2#外机 +23 (316表188; 4x 41902)
72 | G1902_2号外机_环温小于0C时最小化霜间隔 | SINGLE | 读写4WB1903 | 读写 | [4区]输出寄存器 | 16位 有符号-二进制 | 1903 |  | 1 |  | §5.2 2#外机 +24 (316表189; 4x 41903)
73 | G1903_2号外机_化霜结束翅片温度 | SINGLE | 读写4WB1904 | 读写 | [4区]输出寄存器 | 16位 有符号-二进制 | 1904 |  | 1 |  | §5.2 2#外机 +25 (316表190; 4x 41904)
74 | G1904_2号外机_环温大于0C时最大化霜时间 | SINGLE | 读写4WB1905 | 读写 | [4区]输出寄存器 | 16位 有符号-二进制 | 1905 |  | 1 |  | §5.2 2#外机 +26 (316表191; 4x 41905)
75 | G1905_2号外机_环温小于0C时最大化霜时间 | SINGLE | 读写4WB1906 | 读写 | [4区]输出寄存器 | 16位 有符号-二进制 | 1906 |  | 1 |  | §5.2 2#外机 +27 (316表192; 4x 41906)
76 | G1906_2号外机_四通阀切换延时 | SINGLE | 读写4WB1907 | 读写 | [4区]输出寄存器 | 16位 有符号-二进制 | 1907 |  | 1 |  | §5.2 2#外机 +28 (316表193; 4x 41907)
77 | G1907_2号外机_PSC316_HMI从站地址 | SINGLE | 读写4WB1908 | 读写 | [4区]输出寄存器 | 16位 无符号-二进制 | 1908 |  | 1 |  | §5.2 2#外机 +29 (316表194; 4x 41908)
78 | G1908_2号外机_PSC316辅助从站地址 | SINGLE | 读写4WB1909 | 读写 | [4区]输出寄存器 | 16位 无符号-二进制 | 1909 |  | 1 |  | §5.2 2#外机 +30 (316表195; 4x 41909)
79 | G1909_2号外机_定频版兼容保留地址 | SINGLE | 读写4WB1910 | 读写 | [4区]输出寄存器 | 16位 无符号-二进制 | 1910 |  | 1 |  | §5.2 2#外机 +31 (316表196; 4x 41910)
80 | G1910_2号外机_PSC316内机通讯从站地址 | SINGLE | 读写4WB1911 | 读写 | [4区]输出寄存器 | 16位 无符号-二进制 | 1911 |  | 1 |  | §5.2 2#外机 +32 (316表197; 4x 41911)
81 | G1911_2号外机_EEV过热度目标 | SINGLE | 读写4WB1912 | 读写 | [4区]输出寄存器 | 16位 有符号-二进制 | 1912 |  | 1 |  | §5.2 2#外机 +33 (316表198; 4x 41912)
82 | G1912_2号外机_EEV_PID比例系数KP | SINGLE | 读写4WB1913 | 读写 | [4区]输出寄存器 | 16位 有符号-二进制 | 1913 |  | 1 |  | §5.2 2#外机 +34 (316表199; 4x 41913)
83 | G1913_2号外机_规格书EEV_PID使能 | SINGLE | 读写4WB1914 | 读写 | [4区]输出寄存器 | 16位 无符号-二进制 | 1914 |  | 1 |  | §5.2 2#外机 +35 (316表200; 4x 41914)
84 | G1914_2号外机_EEV起始开度 | SINGLE | 读写4WB1915 | 读写 | [4区]输出寄存器 | 16位 无符号-二进制 | 1915 |  | 1 |  | §5.2 2#外机 +36 (316表201; 4x 41915)
85 | G1915_2号外机_EEV过热度幅差 | SINGLE | 读写4WB1916 | 读写 | [4区]输出寄存器 | 16位 有符号-二进制 | 1916 |  | 1 |  | §5.2 2#外机 +37 (316表202; 4x 41916)
86 | G1916_2号外机_EEV_PID扫描周期 | SINGLE | 读写4WB1917 | 读写 | [4区]输出寄存器 | 16位 无符号-二进制 | 1917 |  | 1 |  | §5.2 2#外机 +38 (316表203; 4x 41917)
87 | G1917_2号外机_EEV_PID积分时间 | SINGLE | 读写4WB1918 | 读写 | [4区]输出寄存器 | 16位 有符号-二进制 | 1918 |  | 1 |  | §5.2 2#外机 +39 (316表204; 4x 41918)
88 | G1918_2号外机_EEV_PID微分时间 | SINGLE | 读写4WB1919 | 读写 | [4区]输出寄存器 | 16位 有符号-二进制 | 1919 |  | 1 |  | §5.2 2#外机 +40 (316表205; 4x 41919)
89 | G1919_2号外机_EEV每周期最大调整步数 | SINGLE | 读写4WB1920 | 读写 | [4区]输出寄存器 | 16位 无符号-二进制 | 1920 |  | 1 |  | §5.2 2#外机 +41 (316表206; 4x 41920)
90 | G1920_2号外机_在线状态 | SINGLE | 读写4WB1921 | 读写 | [4区]输出寄存器 | 16位 无符号-二进制 | 1921 |  | 1 |  | §5.4 2#外机 +42 (4x 41921)；1=在线
91 | G1921_2号外机_写状态 | SINGLE | 读写4WB1922 | 读写 | [4区]输出寄存器 | 16位 无符号-二进制 | 1922 |  | 1 |  | §5.4 2#外机 +43 (4x 41922)；0=空闲，1=写中，2=成功，3=失败
92 | G1922_2号外机_写错误码 | SINGLE | 读写4WB1923 | 读写 | [4区]输出寄存器 | 16位 无符号-二进制 | 1923 |  | 1 |  | §5.4 2#外机 +44 (4x 41923)；见§5.4错误码表
93 | G1923_2号外机_PSC316状态块成功刷新计数 | SINGLE | 读写4WB1924 | 读写 | [4区]输出寄存器 | 16位 无符号-二进制 | 1924 |  | 1 |  | §5.4 2#外机 +45 (4x 41924)
94 | G1924_2号外机_保留 | SINGLE | 读写4WB1925 | 读写 | [4区]输出寄存器 | 16位 无符号-二进制 | 1925 |  | 1 |  | §5.4 2#外机 +46 (4x 41925)；保留，只读
95 | G1925_2号外机_保留 | SINGLE | 读写4WB1926 | 读写 | [4区]输出寄存器 | 16位 无符号-二进制 | 1926 |  | 1 |  | §5.4 2#外机 +47 (4x 41926)；保留，只读
96 | G1926_3号外机_外机环境型号 | SINGLE | 读写4WB1927 | 读写 | [4区]输出寄存器 | 16位 无符号-二进制 | 1927 |  | 1 |  | §5.2 3#外机 +0 (316表165; 4x 41927)
97 | G1927_3号外机_配套冷凝风机 | SINGLE | 读写4WB1928 | 读写 | [4区]输出寄存器 | 16位 无符号-二进制 | 1928 |  | 1 |  | §5.2 3#外机 +1 (316表166; 4x 41928)
98 | G1928_3号外机_外机禁用 | SINGLE | 读写4WB1929 | 读写 | [4区]输出寄存器 | 16位 无符号-二进制 | 1929 |  | 1 |  | §5.2 3#外机 +2 (316表167; 4x 41929)
99 | G1929_3号外机_1#压缩机禁用 | SINGLE | 读写4WB1930 | 读写 | [4区]输出寄存器 | 16位 无符号-二进制 | 1930 |  | 1 |  | §5.2 3#外机 +3 (316表168; 4x 41930)
100 | G1930_3号外机_2#压缩机禁用 | SINGLE | 读写4WB1931 | 读写 | [4区]输出寄存器 | 16位 无符号-二进制 | 1931 |  | 1 |  | §5.2 3#外机 +4 (316表169; 4x 41931)
101 | G1931_3号外机_制冷低环温保护启动点 | SINGLE | 读写4WB1932 | 读写 | [4区]输出寄存器 | 16位 有符号-二进制 | 1932 |  | 1 |  | §5.2 3#外机 +5 (316表170; 4x 41932)
102 | G1932_3号外机_制热高环温保护启动点 | SINGLE | 读写4WB1933 | 读写 | [4区]输出寄存器 | 16位 有符号-二进制 | 1933 |  | 1 |  | §5.2 3#外机 +6 (316表171; 4x 41933)
103 | G1933_3号外机_冷凝风机目标冷凝温度 | SINGLE | 读写4WB1934 | 读写 | [4区]输出寄存器 | 16位 有符号-二进制 | 1934 |  | 1 |  | §5.2 3#外机 +7 (316表172; 4x 41934)
104 | G1934_3号外机_冷凝温度控制回差 | SINGLE | 读写4WB1935 | 读写 | [4区]输出寄存器 | 16位 有符号-二进制 | 1935 |  | 1 |  | §5.2 3#外机 +8 (316表173; 4x 41935)
105 | G1935_3号外机_热泵制热风机切换环温 | SINGLE | 读写4WB1936 | 读写 | [4区]输出寄存器 | 16位 有符号-二进制 | 1936 |  | 1 |  | §5.2 3#外机 +9 (316表174; 4x 41936)
106 | G1936_3号外机_热泵制热风机切换回差 | SINGLE | 读写4WB1937 | 读写 | [4区]输出寄存器 | 16位 有符号-二进制 | 1937 |  | 1 |  | §5.2 3#外机 +10 (316表175; 4x 41937)
107 | G1937_3号外机_变频轴流风机最高频率 | SINGLE | 读写4WB1938 | 读写 | [4区]输出寄存器 | 16位 有符号-二进制 | 1938 |  | 1 |  | §5.2 3#外机 +11 (316表176; 4x 41938)
108 | G1938_3号外机_变频轴流风机最低频率 | SINGLE | 读写4WB1939 | 读写 | [4区]输出寄存器 | 16位 有符号-二进制 | 1939 |  | 1 |  | §5.2 3#外机 +12 (316表177; 4x 41939)
109 | G1939_3号外机_变频风机加减载速度 | SINGLE | 读写4WB1940 | 读写 | [4区]输出寄存器 | 16位 有符号-二进制 | 1940 |  | 1 |  | §5.2 3#外机 +13 (316表178; 4x 41940)
110 | G1940_3号外机_风机最小运行时间 | SINGLE | 读写4WB1941 | 读写 | [4区]输出寄存器 | 16位 有符号-二进制 | 1941 |  | 1 |  | §5.2 3#外机 +14 (316表179; 4x 41941)
111 | G1941_3号外机_风机最小停止时间 | SINGLE | 读写4WB1942 | 读写 | [4区]输出寄存器 | 16位 有符号-二进制 | 1942 |  | 1 |  | §5.2 3#外机 +15 (316表180; 4x 41942)
112 | G1942_3号外机_冷凝温度保持判定时间 | SINGLE | 读写4WB1943 | 读写 | [4区]输出寄存器 | 16位 有符号-二进制 | 1943 |  | 1 |  | §5.2 3#外机 +16 (316表181; 4x 41943)
113 | G1943_3号外机_定时化霜环境温度 | SINGLE | 读写4WB1944 | 读写 | [4区]输出寄存器 | 16位 有符号-二进制 | 1944 |  | 1 |  | §5.2 3#外机 +17 (316表182; 4x 41944)
114 | G1944_3号外机_定时化霜间隔 | SINGLE | 读写4WB1945 | 读写 | [4区]输出寄存器 | 16位 有符号-二进制 | 1945 |  | 1 |  | §5.2 3#外机 +18 (316表183; 4x 41945)
115 | G1945_3号外机_定时化霜最长时间 | SINGLE | 读写4WB1946 | 读写 | [4区]输出寄存器 | 16位 有符号-二进制 | 1946 |  | 1 |  | §5.2 3#外机 +19 (316表184; 4x 41946)
116 | G1946_3号外机_化霜前压缩机最小运行时间 | SINGLE | 读写4WB1947 | 读写 | [4区]输出寄存器 | 16位 有符号-二进制 | 1947 |  | 1 |  | §5.2 3#外机 +20 (316表185; 4x 41947)
117 | G1947_3号外机_化霜开始翅片温度 | SINGLE | 读写4WB1948 | 读写 | [4区]输出寄存器 | 16位 有符号-二进制 | 1948 |  | 1 |  | §5.2 3#外机 +21 (316表186; 4x 41948)
118 | G1948_3号外机_环境温度与翅片温差 | SINGLE | 读写4WB1949 | 读写 | [4区]输出寄存器 | 16位 有符号-二进制 | 1949 |  | 1 |  | §5.2 3#外机 +22 (316表187; 4x 41949)
119 | G1949_3号外机_环温大于0C时最小化霜间隔 | SINGLE | 读写4WB1950 | 读写 | [4区]输出寄存器 | 16位 有符号-二进制 | 1950 |  | 1 |  | §5.2 3#外机 +23 (316表188; 4x 41950)
120 | G1950_3号外机_环温小于0C时最小化霜间隔 | SINGLE | 读写4WB1951 | 读写 | [4区]输出寄存器 | 16位 有符号-二进制 | 1951 |  | 1 |  | §5.2 3#外机 +24 (316表189; 4x 41951)
121 | G1951_3号外机_化霜结束翅片温度 | SINGLE | 读写4WB1952 | 读写 | [4区]输出寄存器 | 16位 有符号-二进制 | 1952 |  | 1 |  | §5.2 3#外机 +25 (316表190; 4x 41952)
122 | G1952_3号外机_环温大于0C时最大化霜时间 | SINGLE | 读写4WB1953 | 读写 | [4区]输出寄存器 | 16位 有符号-二进制 | 1953 |  | 1 |  | §5.2 3#外机 +26 (316表191; 4x 41953)
123 | G1953_3号外机_环温小于0C时最大化霜时间 | SINGLE | 读写4WB1954 | 读写 | [4区]输出寄存器 | 16位 有符号-二进制 | 1954 |  | 1 |  | §5.2 3#外机 +27 (316表192; 4x 41954)
124 | G1954_3号外机_四通阀切换延时 | SINGLE | 读写4WB1955 | 读写 | [4区]输出寄存器 | 16位 有符号-二进制 | 1955 |  | 1 |  | §5.2 3#外机 +28 (316表193; 4x 41955)
125 | G1955_3号外机_PSC316_HMI从站地址 | SINGLE | 读写4WB1956 | 读写 | [4区]输出寄存器 | 16位 无符号-二进制 | 1956 |  | 1 |  | §5.2 3#外机 +29 (316表194; 4x 41956)
126 | G1956_3号外机_PSC316辅助从站地址 | SINGLE | 读写4WB1957 | 读写 | [4区]输出寄存器 | 16位 无符号-二进制 | 1957 |  | 1 |  | §5.2 3#外机 +30 (316表195; 4x 41957)
127 | G1957_3号外机_定频版兼容保留地址 | SINGLE | 读写4WB1958 | 读写 | [4区]输出寄存器 | 16位 无符号-二进制 | 1958 |  | 1 |  | §5.2 3#外机 +31 (316表196; 4x 41958)
128 | G1958_3号外机_PSC316内机通讯从站地址 | SINGLE | 读写4WB1959 | 读写 | [4区]输出寄存器 | 16位 无符号-二进制 | 1959 |  | 1 |  | §5.2 3#外机 +32 (316表197; 4x 41959)
129 | G1959_3号外机_EEV过热度目标 | SINGLE | 读写4WB1960 | 读写 | [4区]输出寄存器 | 16位 有符号-二进制 | 1960 |  | 1 |  | §5.2 3#外机 +33 (316表198; 4x 41960)
130 | G1960_3号外机_EEV_PID比例系数KP | SINGLE | 读写4WB1961 | 读写 | [4区]输出寄存器 | 16位 有符号-二进制 | 1961 |  | 1 |  | §5.2 3#外机 +34 (316表199; 4x 41961)
131 | G1961_3号外机_规格书EEV_PID使能 | SINGLE | 读写4WB1962 | 读写 | [4区]输出寄存器 | 16位 无符号-二进制 | 1962 |  | 1 |  | §5.2 3#外机 +35 (316表200; 4x 41962)
132 | G1962_3号外机_EEV起始开度 | SINGLE | 读写4WB1963 | 读写 | [4区]输出寄存器 | 16位 无符号-二进制 | 1963 |  | 1 |  | §5.2 3#外机 +36 (316表201; 4x 41963)
133 | G1963_3号外机_EEV过热度幅差 | SINGLE | 读写4WB1964 | 读写 | [4区]输出寄存器 | 16位 有符号-二进制 | 1964 |  | 1 |  | §5.2 3#外机 +37 (316表202; 4x 41964)
134 | G1964_3号外机_EEV_PID扫描周期 | SINGLE | 读写4WB1965 | 读写 | [4区]输出寄存器 | 16位 无符号-二进制 | 1965 |  | 1 |  | §5.2 3#外机 +38 (316表203; 4x 41965)
135 | G1965_3号外机_EEV_PID积分时间 | SINGLE | 读写4WB1966 | 读写 | [4区]输出寄存器 | 16位 有符号-二进制 | 1966 |  | 1 |  | §5.2 3#外机 +39 (316表204; 4x 41966)
136 | G1966_3号外机_EEV_PID微分时间 | SINGLE | 读写4WB1967 | 读写 | [4区]输出寄存器 | 16位 有符号-二进制 | 1967 |  | 1 |  | §5.2 3#外机 +40 (316表205; 4x 41967)
137 | G1967_3号外机_EEV每周期最大调整步数 | SINGLE | 读写4WB1968 | 读写 | [4区]输出寄存器 | 16位 无符号-二进制 | 1968 |  | 1 |  | §5.2 3#外机 +41 (316表206; 4x 41968)
138 | G1968_3号外机_在线状态 | SINGLE | 读写4WB1969 | 读写 | [4区]输出寄存器 | 16位 无符号-二进制 | 1969 |  | 1 |  | §5.4 3#外机 +42 (4x 41969)；1=在线
139 | G1969_3号外机_写状态 | SINGLE | 读写4WB1970 | 读写 | [4区]输出寄存器 | 16位 无符号-二进制 | 1970 |  | 1 |  | §5.4 3#外机 +43 (4x 41970)；0=空闲，1=写中，2=成功，3=失败
140 | G1970_3号外机_写错误码 | SINGLE | 读写4WB1971 | 读写 | [4区]输出寄存器 | 16位 无符号-二进制 | 1971 |  | 1 |  | §5.4 3#外机 +44 (4x 41971)；见§5.4错误码表
141 | G1971_3号外机_PSC316状态块成功刷新计数 | SINGLE | 读写4WB1972 | 读写 | [4区]输出寄存器 | 16位 无符号-二进制 | 1972 |  | 1 |  | §5.4 3#外机 +45 (4x 41972)
142 | G1972_3号外机_保留 | SINGLE | 读写4WB1973 | 读写 | [4区]输出寄存器 | 16位 无符号-二进制 | 1973 |  | 1 |  | §5.4 3#外机 +46 (4x 41973)；保留，只读
143 | G1973_3号外机_保留 | SINGLE | 读写4WB1974 | 读写 | [4区]输出寄存器 | 16位 无符号-二进制 | 1974 |  | 1 |  | §5.4 3#外机 +47 (4x 41974)；保留，只读
144 | G1974_4号外机_外机环境型号 | SINGLE | 读写4WB1975 | 读写 | [4区]输出寄存器 | 16位 无符号-二进制 | 1975 |  | 1 |  | §5.2 4#外机 +0 (316表165; 4x 41975)
145 | G1975_4号外机_配套冷凝风机 | SINGLE | 读写4WB1976 | 读写 | [4区]输出寄存器 | 16位 无符号-二进制 | 1976 |  | 1 |  | §5.2 4#外机 +1 (316表166; 4x 41976)
146 | G1976_4号外机_外机禁用 | SINGLE | 读写4WB1977 | 读写 | [4区]输出寄存器 | 16位 无符号-二进制 | 1977 |  | 1 |  | §5.2 4#外机 +2 (316表167; 4x 41977)
147 | G1977_4号外机_1#压缩机禁用 | SINGLE | 读写4WB1978 | 读写 | [4区]输出寄存器 | 16位 无符号-二进制 | 1978 |  | 1 |  | §5.2 4#外机 +3 (316表168; 4x 41978)
148 | G1978_4号外机_2#压缩机禁用 | SINGLE | 读写4WB1979 | 读写 | [4区]输出寄存器 | 16位 无符号-二进制 | 1979 |  | 1 |  | §5.2 4#外机 +4 (316表169; 4x 41979)
149 | G1979_4号外机_制冷低环温保护启动点 | SINGLE | 读写4WB1980 | 读写 | [4区]输出寄存器 | 16位 有符号-二进制 | 1980 |  | 1 |  | §5.2 4#外机 +5 (316表170; 4x 41980)
150 | G1980_4号外机_制热高环温保护启动点 | SINGLE | 读写4WB1981 | 读写 | [4区]输出寄存器 | 16位 有符号-二进制 | 1981 |  | 1 |  | §5.2 4#外机 +6 (316表171; 4x 41981)
151 | G1981_4号外机_冷凝风机目标冷凝温度 | SINGLE | 读写4WB1982 | 读写 | [4区]输出寄存器 | 16位 有符号-二进制 | 1982 |  | 1 |  | §5.2 4#外机 +7 (316表172; 4x 41982)
152 | G1982_4号外机_冷凝温度控制回差 | SINGLE | 读写4WB1983 | 读写 | [4区]输出寄存器 | 16位 有符号-二进制 | 1983 |  | 1 |  | §5.2 4#外机 +8 (316表173; 4x 41983)
153 | G1983_4号外机_热泵制热风机切换环温 | SINGLE | 读写4WB1984 | 读写 | [4区]输出寄存器 | 16位 有符号-二进制 | 1984 |  | 1 |  | §5.2 4#外机 +9 (316表174; 4x 41984)
154 | G1984_4号外机_热泵制热风机切换回差 | SINGLE | 读写4WB1985 | 读写 | [4区]输出寄存器 | 16位 有符号-二进制 | 1985 |  | 1 |  | §5.2 4#外机 +10 (316表175; 4x 41985)
155 | G1985_4号外机_变频轴流风机最高频率 | SINGLE | 读写4WB1986 | 读写 | [4区]输出寄存器 | 16位 有符号-二进制 | 1986 |  | 1 |  | §5.2 4#外机 +11 (316表176; 4x 41986)
156 | G1986_4号外机_变频轴流风机最低频率 | SINGLE | 读写4WB1987 | 读写 | [4区]输出寄存器 | 16位 有符号-二进制 | 1987 |  | 1 |  | §5.2 4#外机 +12 (316表177; 4x 41987)
157 | G1987_4号外机_变频风机加减载速度 | SINGLE | 读写4WB1988 | 读写 | [4区]输出寄存器 | 16位 有符号-二进制 | 1988 |  | 1 |  | §5.2 4#外机 +13 (316表178; 4x 41988)
158 | G1988_4号外机_风机最小运行时间 | SINGLE | 读写4WB1989 | 读写 | [4区]输出寄存器 | 16位 有符号-二进制 | 1989 |  | 1 |  | §5.2 4#外机 +14 (316表179; 4x 41989)
159 | G1989_4号外机_风机最小停止时间 | SINGLE | 读写4WB1990 | 读写 | [4区]输出寄存器 | 16位 有符号-二进制 | 1990 |  | 1 |  | §5.2 4#外机 +15 (316表180; 4x 41990)
160 | G1990_4号外机_冷凝温度保持判定时间 | SINGLE | 读写4WB1991 | 读写 | [4区]输出寄存器 | 16位 有符号-二进制 | 1991 |  | 1 |  | §5.2 4#外机 +16 (316表181; 4x 41991)
161 | G1991_4号外机_定时化霜环境温度 | SINGLE | 读写4WB1992 | 读写 | [4区]输出寄存器 | 16位 有符号-二进制 | 1992 |  | 1 |  | §5.2 4#外机 +17 (316表182; 4x 41992)
162 | G1992_4号外机_定时化霜间隔 | SINGLE | 读写4WB1993 | 读写 | [4区]输出寄存器 | 16位 有符号-二进制 | 1993 |  | 1 |  | §5.2 4#外机 +18 (316表183; 4x 41993)
163 | G1993_4号外机_定时化霜最长时间 | SINGLE | 读写4WB1994 | 读写 | [4区]输出寄存器 | 16位 有符号-二进制 | 1994 |  | 1 |  | §5.2 4#外机 +19 (316表184; 4x 41994)
164 | G1994_4号外机_化霜前压缩机最小运行时间 | SINGLE | 读写4WB1995 | 读写 | [4区]输出寄存器 | 16位 有符号-二进制 | 1995 |  | 1 |  | §5.2 4#外机 +20 (316表185; 4x 41995)
165 | G1995_4号外机_化霜开始翅片温度 | SINGLE | 读写4WB1996 | 读写 | [4区]输出寄存器 | 16位 有符号-二进制 | 1996 |  | 1 |  | §5.2 4#外机 +21 (316表186; 4x 41996)
166 | G1996_4号外机_环境温度与翅片温差 | SINGLE | 读写4WB1997 | 读写 | [4区]输出寄存器 | 16位 有符号-二进制 | 1997 |  | 1 |  | §5.2 4#外机 +22 (316表187; 4x 41997)
167 | G1997_4号外机_环温大于0C时最小化霜间隔 | SINGLE | 读写4WB1998 | 读写 | [4区]输出寄存器 | 16位 有符号-二进制 | 1998 |  | 1 |  | §5.2 4#外机 +23 (316表188; 4x 41998)
168 | G1998_4号外机_环温小于0C时最小化霜间隔 | SINGLE | 读写4WB1999 | 读写 | [4区]输出寄存器 | 16位 有符号-二进制 | 1999 |  | 1 |  | §5.2 4#外机 +24 (316表189; 4x 41999)
169 | G1999_4号外机_化霜结束翅片温度 | SINGLE | 读写4WB2000 | 读写 | [4区]输出寄存器 | 16位 有符号-二进制 | 2000 |  | 1 |  | §5.2 4#外机 +25 (316表190; 4x 42000)
170 | G2000_4号外机_环温大于0C时最大化霜时间 | SINGLE | 读写4WB2001 | 读写 | [4区]输出寄存器 | 16位 有符号-二进制 | 2001 |  | 1 |  | §5.2 4#外机 +26 (316表191; 4x 42001)
171 | G2001_4号外机_环温小于0C时最大化霜时间 | SINGLE | 读写4WB2002 | 读写 | [4区]输出寄存器 | 16位 有符号-二进制 | 2002 |  | 1 |  | §5.2 4#外机 +27 (316表192; 4x 42002)
172 | G2002_4号外机_四通阀切换延时 | SINGLE | 读写4WB2003 | 读写 | [4区]输出寄存器 | 16位 有符号-二进制 | 2003 |  | 1 |  | §5.2 4#外机 +28 (316表193; 4x 42003)
173 | G2003_4号外机_PSC316_HMI从站地址 | SINGLE | 读写4WB2004 | 读写 | [4区]输出寄存器 | 16位 无符号-二进制 | 2004 |  | 1 |  | §5.2 4#外机 +29 (316表194; 4x 42004)
174 | G2004_4号外机_PSC316辅助从站地址 | SINGLE | 读写4WB2005 | 读写 | [4区]输出寄存器 | 16位 无符号-二进制 | 2005 |  | 1 |  | §5.2 4#外机 +30 (316表195; 4x 42005)
175 | G2005_4号外机_定频版兼容保留地址 | SINGLE | 读写4WB2006 | 读写 | [4区]输出寄存器 | 16位 无符号-二进制 | 2006 |  | 1 |  | §5.2 4#外机 +31 (316表196; 4x 42006)
176 | G2006_4号外机_PSC316内机通讯从站地址 | SINGLE | 读写4WB2007 | 读写 | [4区]输出寄存器 | 16位 无符号-二进制 | 2007 |  | 1 |  | §5.2 4#外机 +32 (316表197; 4x 42007)
177 | G2007_4号外机_EEV过热度目标 | SINGLE | 读写4WB2008 | 读写 | [4区]输出寄存器 | 16位 有符号-二进制 | 2008 |  | 1 |  | §5.2 4#外机 +33 (316表198; 4x 42008)
178 | G2008_4号外机_EEV_PID比例系数KP | SINGLE | 读写4WB2009 | 读写 | [4区]输出寄存器 | 16位 有符号-二进制 | 2009 |  | 1 |  | §5.2 4#外机 +34 (316表199; 4x 42009)
179 | G2009_4号外机_规格书EEV_PID使能 | SINGLE | 读写4WB2010 | 读写 | [4区]输出寄存器 | 16位 无符号-二进制 | 2010 |  | 1 |  | §5.2 4#外机 +35 (316表200; 4x 42010)
180 | G2010_4号外机_EEV起始开度 | SINGLE | 读写4WB2011 | 读写 | [4区]输出寄存器 | 16位 无符号-二进制 | 2011 |  | 1 |  | §5.2 4#外机 +36 (316表201; 4x 42011)
181 | G2011_4号外机_EEV过热度幅差 | SINGLE | 读写4WB2012 | 读写 | [4区]输出寄存器 | 16位 有符号-二进制 | 2012 |  | 1 |  | §5.2 4#外机 +37 (316表202; 4x 42012)
182 | G2012_4号外机_EEV_PID扫描周期 | SINGLE | 读写4WB2013 | 读写 | [4区]输出寄存器 | 16位 无符号-二进制 | 2013 |  | 1 |  | §5.2 4#外机 +38 (316表203; 4x 42013)
183 | G2013_4号外机_EEV_PID积分时间 | SINGLE | 读写4WB2014 | 读写 | [4区]输出寄存器 | 16位 有符号-二进制 | 2014 |  | 1 |  | §5.2 4#外机 +39 (316表204; 4x 42014)
184 | G2014_4号外机_EEV_PID微分时间 | SINGLE | 读写4WB2015 | 读写 | [4区]输出寄存器 | 16位 有符号-二进制 | 2015 |  | 1 |  | §5.2 4#外机 +40 (316表205; 4x 42015)
185 | G2015_4号外机_EEV每周期最大调整步数 | SINGLE | 读写4WB2016 | 读写 | [4区]输出寄存器 | 16位 无符号-二进制 | 2016 |  | 1 |  | §5.2 4#外机 +41 (316表206; 4x 42016)
186 | G2016_4号外机_在线状态 | SINGLE | 读写4WB2017 | 读写 | [4区]输出寄存器 | 16位 无符号-二进制 | 2017 |  | 1 |  | §5.4 4#外机 +42 (4x 42017)；1=在线
187 | G2017_4号外机_写状态 | SINGLE | 读写4WB2018 | 读写 | [4区]输出寄存器 | 16位 无符号-二进制 | 2018 |  | 1 |  | §5.4 4#外机 +43 (4x 42018)；0=空闲，1=写中，2=成功，3=失败
188 | G2018_4号外机_写错误码 | SINGLE | 读写4WB2019 | 读写 | [4区]输出寄存器 | 16位 无符号-二进制 | 2019 |  | 1 |  | §5.4 4#外机 +44 (4x 42019)；见§5.4错误码表
189 | G2019_4号外机_PSC316状态块成功刷新计数 | SINGLE | 读写4WB2020 | 读写 | [4区]输出寄存器 | 16位 无符号-二进制 | 2020 |  | 1 |  | §5.4 4#外机 +45 (4x 42020)
190 | G2020_4号外机_保留 | SINGLE | 读写4WB2021 | 读写 | [4区]输出寄存器 | 16位 无符号-二进制 | 2021 |  | 1 |  | §5.4 4#外机 +46 (4x 42021)；保留，只读
191 | G2021_4号外机_保留 | SINGLE | 读写4WB2022 | 读写 | [4区]输出寄存器 | 16位 无符号-二进制 | 2022 |  | 1 |  | §5.4 4#外机 +47 (4x 42022)；保留，只读
192 | G2680_1号外机_AI0配置基址 | SINGLE | 读写4WB2681 | 读写 | [4区]输出寄存器 | 16位 无符号-二进制 | 2681 |  | 1 |  | §5.3 1#外机AI配置网关区(每通道12字，逐字名称文档未给；末字版本标记只读) (4x 42681)
193 | G2692_1号外机_AI1配置基址 | SINGLE | 读写4WB2693 | 读写 | [4区]输出寄存器 | 16位 无符号-二进制 | 2693 |  | 1 |  | §5.3 1#外机AI配置网关区(每通道12字，逐字名称文档未给；末字版本标记只读) (4x 42693)
194 | G2704_1号外机_AI2配置基址 | SINGLE | 读写4WB2705 | 读写 | [4区]输出寄存器 | 16位 无符号-二进制 | 2705 |  | 1 |  | §5.3 1#外机AI配置网关区(每通道12字，逐字名称文档未给；末字版本标记只读) (4x 42705)
195 | G2716_1号外机_AI3配置基址 | SINGLE | 读写4WB2717 | 读写 | [4区]输出寄存器 | 16位 无符号-二进制 | 2717 |  | 1 |  | §5.3 1#外机AI配置网关区(每通道12字，逐字名称文档未给；末字版本标记只读) (4x 42717)
196 | G2728_1号外机_AI配置版本标记 | SINGLE | 读写4WB2729 | 读写 | [4区]输出寄存器 | 16位 无符号-二进制 | 2729 |  | 1 |  | §5.3 1#外机AI配置网关区(每通道12字，逐字名称文档未给；末字版本标记只读) (4x 42729)
197 | G2729_2号外机_AI0配置基址 | SINGLE | 读写4WB2730 | 读写 | [4区]输出寄存器 | 16位 无符号-二进制 | 2730 |  | 1 |  | §5.3 2#外机AI配置网关区(每通道12字，逐字名称文档未给；末字版本标记只读) (4x 42730)
198 | G2741_2号外机_AI1配置基址 | SINGLE | 读写4WB2742 | 读写 | [4区]输出寄存器 | 16位 无符号-二进制 | 2742 |  | 1 |  | §5.3 2#外机AI配置网关区(每通道12字，逐字名称文档未给；末字版本标记只读) (4x 42742)
199 | G2753_2号外机_AI2配置基址 | SINGLE | 读写4WB2754 | 读写 | [4区]输出寄存器 | 16位 无符号-二进制 | 2754 |  | 1 |  | §5.3 2#外机AI配置网关区(每通道12字，逐字名称文档未给；末字版本标记只读) (4x 42754)
200 | G2765_2号外机_AI3配置基址 | SINGLE | 读写4WB2766 | 读写 | [4区]输出寄存器 | 16位 无符号-二进制 | 2766 |  | 1 |  | §5.3 2#外机AI配置网关区(每通道12字，逐字名称文档未给；末字版本标记只读) (4x 42766)
201 | G2777_2号外机_AI配置版本标记 | SINGLE | 读写4WB2778 | 读写 | [4区]输出寄存器 | 16位 无符号-二进制 | 2778 |  | 1 |  | §5.3 2#外机AI配置网关区(每通道12字，逐字名称文档未给；末字版本标记只读) (4x 42778)
202 | G2778_3号外机_AI0配置基址 | SINGLE | 读写4WB2779 | 读写 | [4区]输出寄存器 | 16位 无符号-二进制 | 2779 |  | 1 |  | §5.3 3#外机AI配置网关区(每通道12字，逐字名称文档未给；末字版本标记只读) (4x 42779)
203 | G2790_3号外机_AI1配置基址 | SINGLE | 读写4WB2791 | 读写 | [4区]输出寄存器 | 16位 无符号-二进制 | 2791 |  | 1 |  | §5.3 3#外机AI配置网关区(每通道12字，逐字名称文档未给；末字版本标记只读) (4x 42791)
204 | G2802_3号外机_AI2配置基址 | SINGLE | 读写4WB2803 | 读写 | [4区]输出寄存器 | 16位 无符号-二进制 | 2803 |  | 1 |  | §5.3 3#外机AI配置网关区(每通道12字，逐字名称文档未给；末字版本标记只读) (4x 42803)
205 | G2814_3号外机_AI3配置基址 | SINGLE | 读写4WB2815 | 读写 | [4区]输出寄存器 | 16位 无符号-二进制 | 2815 |  | 1 |  | §5.3 3#外机AI配置网关区(每通道12字，逐字名称文档未给；末字版本标记只读) (4x 42815)
206 | G2826_3号外机_AI配置版本标记 | SINGLE | 读写4WB2827 | 读写 | [4区]输出寄存器 | 16位 无符号-二进制 | 2827 |  | 1 |  | §5.3 3#外机AI配置网关区(每通道12字，逐字名称文档未给；末字版本标记只读) (4x 42827)
207 | G2827_4号外机_AI0配置基址 | SINGLE | 读写4WB2828 | 读写 | [4区]输出寄存器 | 16位 无符号-二进制 | 2828 |  | 1 |  | §5.3 4#外机AI配置网关区(每通道12字，逐字名称文档未给；末字版本标记只读) (4x 42828)
208 | G2839_4号外机_AI1配置基址 | SINGLE | 读写4WB2840 | 读写 | [4区]输出寄存器 | 16位 无符号-二进制 | 2840 |  | 1 |  | §5.3 4#外机AI配置网关区(每通道12字，逐字名称文档未给；末字版本标记只读) (4x 42840)
209 | G2851_4号外机_AI2配置基址 | SINGLE | 读写4WB2852 | 读写 | [4区]输出寄存器 | 16位 无符号-二进制 | 2852 |  | 1 |  | §5.3 4#外机AI配置网关区(每通道12字，逐字名称文档未给；末字版本标记只读) (4x 42852)
210 | G2863_4号外机_AI3配置基址 | SINGLE | 读写4WB2864 | 读写 | [4区]输出寄存器 | 16位 无符号-二进制 | 2864 |  | 1 |  | §5.3 4#外机AI配置网关区(每通道12字，逐字名称文档未给；末字版本标记只读) (4x 42864)
211 | G2875_4号外机_AI配置版本标记 | SINGLE | 读写4WB2876 | 读写 | [4区]输出寄存器 | 16位 无符号-二进制 | 2876 |  | 1 |  | §5.3 4#外机AI配置网关区(每通道12字，逐字名称文档未给；末字版本标记只读) (4x 42876)